## 封-1招标工程量清单
工信大厦2-14层办公区域公共卫生间排风系统改造
工程
招 标 工 程 量 清 单
广西壮族自治区工业和信息化厅机关服务中心
招 标 人:
(单位盖章)
广西洋城工程项目管理有限公司
造价咨询人:
(单位盖章)
软件名称及版本号:博奥云计价软件
| 工程计价软件测评合格编号:2019J02 |  |  | 封-1

## 扉-1招标工程量清单
工信大厦2-14层办公区域公共卫生间排风系统改造
工程
招 标 工 程 量 清 单
|  | 广西壮族自治区工业和信息化厅机关服务中心 |  | 广西洋城工程项目管理有限公司
招标人: |  |  | 造价咨询人:
|  | (单位盖章) |  | (单位盖章)
法定代表人 或其授权人: |  |  | 法定代表人 或其授权人:
|  | (签字或盖章) |  | (签字或盖章)
编制人: |  |  | 复核人:
|  | (造价人员签字) |  | (造价工程师签字盖专用章)
编制时间: |  |  | 复核时间:
扉-1

## 表-01总说明
总 说 明
工程名称:工信大厦2-14层办公区域公共卫生间排风系统改造 | 第1页 共1页
一、工程概况：
本工程为工信大厦2-14层办公区域公共卫生间排风改造，包含设计图纸包含的全部内容。
二、编制依据：
1.《建设工程工程量清单计价规范》（GB 50500-2013）、《建设工程工程量计算规范》(GB50854~50862-2013）》；
2.《建设工程工程量计算规范（GB50854～50862—2013）广西壮族自治区实施细则（修订本）》《〈建设工程工程量清单计价规范（GB50500—2013）〉广西壮族自治区实施细则》；
3.《自治区住房城乡建设厅关于印发广西壮族自治区房屋建筑和市政基础设施工程安全生产责任保险计价规定的通知》（桂建发〔2023〕6 号）的规定。
三、其他说明
1.土方运距暂按10km，结算以实际运距调整；
2.安全生产责任保险费按分部分项工程费及措施项目费(含单价及总价措施项目费)为计算基数乘以0.2%计入暂估价，工程结算时，由发承包双方根据工程实际情况确认的安全生产责任保险费计入工程造价。
表-01

## 表-02建设项目投标报价汇总表
建设项目投标报价汇总表
工程名称:工信大厦2-14层办公区域公共卫生间排风系统改造 |  |  | 第1页 共1页
序号 | 单项工程名称 | 金额(元) | 其中:(元)
|  |  | 暂估价 | 安全文明 施工费
1.1 | 工信大厦2-14层办公区域公共卫生间排风系统改造
投标报价合计
表-02

## 表-03单项工程投标报价汇总表
单项工程投标报价汇总表
工程名称:工信大厦2-14层办公区域公共卫生间排风系统改造 |  |  | 第1页 共1页
序号 | 单位工程名称 | 金额(元) | 其中:(元)
|  |  | 暂估价 | 安全文明 施工费
1.1.1 | 工信大厦2-14层办公区域公共卫生间排风系统改造-土建
1.1.2 | 工信大厦2-14层办公区域公共卫生间排风系统改造-通风安装
投标报价合计
表-03

## 表-04单位工程投标报价汇总表
单位工程投标报价汇总表
工程名称:工信大厦2-14层办公区域公共卫生间排风系统改造 |  | 第1页 共1页
序号 | 汇总内容 | 金额(元) | 备注
工信大厦2-14层办公区域公共卫生间排风系统改造-土建
1 | 分部分项工程和单价措施项目费用合计
1.1 | 其中:材料暂估价
2 | 总价措施项目费用合计
2.1 | 其中:安全文明施工费
3 | 其他项目费用合计
4 | 建筑安装工程费=1+2+3
工信大厦2-14层办公区域公共卫生间排风系统改造-通风安装
1 | 分部分项工程和单价措施项目费用合计
1.1 | 其中:材料暂估价
2 | 总价措施项目费用合计
2.1 | 其中:安全文明施工费
3 | 其他项目费用合计
4 | 建筑安装工程费=1+2+3
工程项目汇总
1 | 分部分项工程和单价措施项目费用合计
1.1 | 其中:材料暂估价
2 | 总价措施项目费用合计
2.1 | 其中:安全文明施工费
3 | 其他项目费用合计
4 | 建筑安装工程费=1+2+3
表-04

## 表-08分部分项工程和单价措施项目清单与计价表
分部分项工程和单价措施项目清单与计价表
工程名称:工信大厦2-14层办公区域公共卫生间排风系统改造 | [5 empty] | 第1页 共4页
序号 | 项目编码 | 项目名称及 项目特征描述 | 计量 单位 | 工程量 | 金额(元)
[5 empty] | 综合单价 | 合 价 | 其中： 暂估价
工信大厦2-14层办公区域公共卫生间排风系统改造-土建
分部分项工程
| 1. | G.1 人工拆除工程
1 | 011606003001 | 铝扣板吊顶及龙骨拆除 1.含清理外运 2.拆除、清理干净、拆除的渣土废弃材料和可用材料全部下地 运至被拆除建筑物30m以内指定地点，清理归堆、码放整齐 | ㎡ | 370.55
2 | 011606003002 | 石膏板吊顶及龙骨拆除 1.含清理外运 2.拆除、清理干净、拆除的渣土废弃材料和可用材料全部下地 运至被拆除建筑物30m以内指定地点，清理归堆、码放整齐 | ㎡ | 193.32
| 4. | G.4 渣土场外运输
3 | 010103002001 | 余土弃置 1.起步运距1km 2.含消纳费 |  | 3.87
4 | 桂010103003001 | 土（石）方运输增（减）m3·km 土方增运暂按9km计，结算时以实际运距为准 | ·km | 34.83
| 11. | A.11 天棚工程
5 | 011302001001 | 铝扣板天棚 面板利旧安装,龙骨新装30% 龙骨类型：装配式U型轻钢天棚龙骨(不上人型) 规格：600×600×1mm 吊杆材料:M8全牙镀锌吊杆@12 品牌相当于或优于“新景”“广铝”“华纳尔泰” | ㎡ | 370.55
6 | 011302001002 | 吊顶天棚 C60系列承载龙骨@900，C50系列覆面龙骨@400，吊顶阻尼减震器 包含侧板、风口开孔、工艺缝处理等 双层防潮防火纸面石膏板 9.5mm 品牌：不低于或相当于“壮象、伟业、千年舟”等品牌 含腻子涂料 | ㎡ | 193.32
小 计
∑人工费
∑材料费
∑机械费
∑管理费
∑利 润
单价措施项目
| 011703 | 垂直运输
表-08
分部分项工程和单价措施项目清单与计价表
工程名称:工信大厦2-14层办公区域公共卫生间排风系统改造 | [5 empty] | 第2页 共4页
序号 | 项目编码 | 项目名称及 项目特征描述 | 计量 单位 | 工程量 | 金额(元)
[5 empty] | 综合单价 | 合 价 | 其中： 暂估价
7 | 01B001 | 楼层垃圾 机械运输 垂直运距 60m以内 |  | 19.33
| 011709 | 二次搬运
8 | 桂011709001 | 金属材料（各种规格）第二次运输 运距50m内 | t | 0.135
9 | 桂011709001 | 石膏板、碳酸钙板 二次运输 运距50m内 | 张 | 140.00
小 计
∑人工费
∑材料费
∑机械费
∑管理费
∑利 润
合 计
∑人工费
∑材料费
∑机械费
∑管理费
∑利 润
工信大厦2-14层办公区域公共卫生间排风系统改造-通风安装
分部分项工程
| 4. | B4 电气设备安装工程
10 | 030411004001 | 管内穿线 动力线路 铜芯低烟低毒无卤导线 WDZ-BYJ-450/750V-2.5mm2 品牌相当于或优于“桂林国际”“银杉”“阳工” | m | 560.00
11 | 030411004002 | 线槽配线 动力线路 铜芯低烟低毒无卤导线WDZ-BYJ-2.5m㎡ 品牌相当于或优于“桂林国际”“银杉”“阳工” | m | 85.80
12 | 030411004003 | 管内穿线 动力线路 铜芯低烟低毒无卤导线 WDZ-BYJ-450/750V-4mm2 品牌相当于或优于“桂林国际”“银杉”“阳工” | m | 610.00
13 | 030411004004 | 线槽配线 动力线路 铜芯低烟低毒无卤导线WDZ-BYJ-4m㎡ 品牌相当于或优于“桂林国际”“银杉”“阳工” | m | 56.55
14 | 030411001001 | 吊顶内敷设 扣压式(KBG)、紧定式(JDG)电气钢导管规格 20 品牌相当于或优于“联塑”“文兴”“亿通” | m | 345.00
15 | 030411002001 | PVC塑料线槽 | m | 18.85
16 | 030404034001 | 时控定时器 安装方式：距地1.3m暗装 | 套 | 13
表-08
分部分项工程和单价措施项目清单与计价表
工程名称:工信大厦2-14层办公区域公共卫生间排风系统改造 | [5 empty] | 第3页 共4页
序号 | 项目编码 | 项目名称及 项目特征描述 | 计量 单位 | 工程量 | 金额(元)
[5 empty] | 综合单价 | 合 价 | 其中： 暂估价
品牌相当于或优于“西蒙”“正泰”“德力西”
| 7. | B7 通风空调工程
17 | 030404033001 | 吊顶式换气扇 P21 1、风 量：210(m3/h)，静 压：100(Pa），电量：26(W)，电压：220(V) 2、接管形式：铝制波纹软管 3、接管直径：150 4、自带止回装置 | 台 | 49
18 | 030404033002 | 吊顶式换气扇 P27 1、风 量：270(m3/h)，静 压：100(Pa），电量：26(W)，电压：220(V) 2、接管形式：铝制波纹软管 3、接管直径：150 4、自带止回装置 | 台 | 48
19 | 030701004001 | 薄型轻音管道风机 1 1、风 量：1500(m3/h)，N=0.55kw，机外静压：460Pa，电压：220(V) | 台 | 6
20 | 030701004002 | 薄型轻音管道风机 2 1、风 量：770(m3/h)，N=0.15kw，机外静压：330Pa，电压：220(V) | 台 | 7
21 | 030702001001 | 镀锌薄钢板矩形风管（δ=0.75mm以内咬口） 周长（2000mm以下） | ㎡ | 353.11
22 | 030703020001 | 消声器 400×200mm | 个 | 7
23 | 030703020002 | 消声器 400×250mm | 个 | 6
24 | 030703019001 | 帆布接口 | ㎡ | 46.56
25 | 031208003001 | 风管消音棉 材料品种:橡塑发泡管套保温板 厚度：δ=25mm 品牌相当于或优于“格力”“富乐斯”“华美” |  | 9.43
26 | 030703011001 | 防雨百叶 950x250 | 个 | 7
27 | 030703011002 | 防雨百叶 950x320 | 个 | 6
28 | 030703001001 | 分支风管截断并封堵 | 个 | 42
29 | 030703001002 | 原900*200外墙防雨百叶洞口扩大为950*320 部位：二~四层 | 个 | 3
30 | 030703001003 | 原900*200外墙防雨百叶洞口扩大为950*250 部位：五~十一层 | 个 | 7
31 | 030703001004 | 新增开凿外墙防雨百叶洞口为950*320 部位：十二~十四层 | 个 | 3
小 计
∑人工费
∑材料费
∑机械费
∑管理费
表-08
分部分项工程和单价措施项目清单与计价表
工程名称:工信大厦2-14层办公区域公共卫生间排风系统改造 | [5 empty] | 第4页 共4页
序号 | 项目编码 | 项目名称及 项目特征描述 | 计量 单位 | 工程量 | 金额(元)
[5 empty] | 综合单价 | 合 价 | 其中： 暂估价
∑利 润
单价措施项目
小 计
∑人工费
∑材料费
∑机械费
∑管理费
∑利 润
合 计
∑人工费
∑材料费
∑机械费
∑管理费
∑利 润
总 合 计
∑人工费
∑材料费
∑机械费
∑管理费
∑利 润
表-08

## 表-11总价措施项目清单与计价表
总价措施项目清单与计价表
工程名称:工信大厦2-14层办公区域公共卫生间排风系统改造 |  |  |  |  | 第1页 共1页
序 号 | 项目编码 | 项 目 名 称 | 计 算 基 础 | 费 率(%) 或标准 | 金 额(元) | 备注
工信大厦2-14层办公区域公共卫生间排风系统改造-土建
一 |  | 2024建筑装饰装修工程一般计税法
1 | 桂011801001001 | 安全文明施工费 | ∑(分部分项人机+单价措施人机)
2 | 桂011801002001 | 检验试验配合费
3 | 桂011801003001 | 雨季施工增加费
4 | 桂011801004001 | 工程定位复测费
二 |  | 2024拆除工程一般计税法
1 | 桂011801001001 | 安全文明施工费 | ∑(分部分项人机+单价措施人机)
3 | 桂011801003001 | 雨季施工增加费
4 | 桂011801004001 | 工程定位复测费
工信大厦2-14层办公区域公共卫生间排风系统改造-通风安装
一 |  | 2023给排水、燃气、电气、通风空调、消防、建筑智能、通信、自控仪表工程一般计税法
1 | 桂031401001001 | 安全文明施工费 | ∑分部分项及单价措施费定额(人工费+机械费)
2 | 桂031401002001 | 检验试验配合费
3 | 桂031401003001 | 雨季施工增加费
合 计
注：以项计算的总价措施，无“计算基础”和“费率”的数值，可只填“金额”数值， 但应在备注栏说明施工方案出处或计算方式。
表-11

## 表-12其他项目清单与计价汇总表
其他项目清单与计价汇总表
工程名称:工信大厦2-14层办公区域公共卫生间排风系统改造 |  | 第1页 共1页
序号 | 项目名称 | 金额（元） | 备注
工信大厦2-14层办公区域公共卫生间排风系统改造-土建
一 | 2024建筑装饰装修工程一般计税法 | 97.6
1 | 暂列金额 |  | 明细详见表－12－1
2 | 材料暂估价 |  | 明细详见表－12－2
3 | 专业工程暂估价 |  | 明细详见表－12－3
4 | 计日工 |  | 明细详见表－12－4
5 | 总承包服务费 |  | 明细详见表－12－5
6 | 安全生产责任保险费暂估价 | 97.6 | 分部分项工程费及措施项目费
二 | 2024拆除工程一般计税法 | 7.46
1 | 暂列金额 |  | 明细详见表－12－1
2 | 材料暂估价 |  | 明细详见表－12－2
3 | 专业工程暂估价 |  | 明细详见表－12－3
4 | 计日工 |  | 明细详见表－12－4
5 | 总承包服务费 |  | 明细详见表－12－5
6 | 安全生产责任保险费暂估价 | 7.46 | 分部分项工程费及措施项目费
工信大厦2-14层办公区域公共卫生间排风系统改造-通风安装
一 | 2023给排水、燃气、电气、通风空调、消防、建筑智能、通信、自控仪表工程一般计税法 | 383.73
1 | 暂列金额 |  | 明细详见表-11-1
2 | 材料暂估价 |  | 明细详见表-11-2
3 | 专业工程暂估价 |  | 明细详见表-11-3
4 | 安全生产责任保险费暂估价 | 383.73 | 分部分项工程费及措施项目费
5 | 计日工 |  | 明细详见表-11-4
6 | 总承包服务费 |  | 明细详见表-11-5
合 计
注:材料暂估单价进入清单项目综合单价，此处不汇总。
表－12

## 主要材料及价格表全部工料机
主要材料及价格表
工程名称:工信大厦2-14层办公区域公共卫生间排风系统改造 |  |  |  | 第1页 共4页
序号 | 材料编码 | 项目名称及规格、型号等特殊要求 | 单位 | 数量 | 单价（元）
1 |  | ◆人工◆
2 | 000502000 | 2023安装人工费 | 元
3 | 002401000 | 建筑装饰人工 | 元
4 |  | ◆材料◆
5 | 010310001 | 镀锌铁丝(综合) | kg
6 | 010903001 | 圆钢HPB300 Φ10以内(综合) | kg
7 | 010903015 | 圆钢HPB300 Φ10～14 | kg
8 | 011302003 | 扁钢 -40×4 | kg
9 | 011302007 | 扁钢 60以内 | kg
10 | 011902005 | 槽钢 ［5#～16# | kg
11 | 012103005 | 等边角钢 6.3# | kg
12 | 012103010 | 等边角钢 ≤5.0# | kg
13 | 020101009 | 橡胶板 1～3mm | kg
14 | 022705004 | 棉纱头 | kg
15 | 022706010 | 破布 | kg
16 | 030101002 | 铆钉 | kg
17 | 030108001 | 自攻螺钉 | 百个
18 | 030108010 | 自攻螺钉 M5×25 | 个
19 | 030110003 | 镀锌自攻螺钉 M4～6×20～35 | 个
20 | 030112005 | 木螺钉 m2～4×6～65 | 个
21 | 030119001 | 机螺钉 | kg
22 | 030126005 | 螺栓 M5×20 | 套
23 | 030127014 | 镀锌螺栓 M8×16～25 | 套
24 | 030127015 | 镀锌螺栓 M8×25 | 套
25 | 030156001 | 膨胀螺栓 | 套
26 | 030156006 | 膨胀螺栓 M6～10 | 套
27 | 030156016 | 膨胀螺栓 M8×80 | 套
28 | 030156018 | 膨胀螺栓 M10 | 套
29 | 030156026 | 膨胀螺栓 M12 | 套
30 | 030168004 | 镀锌锁紧螺母 20 | 个
31 | 030169003 | 镀锌螺母 M10 | 个
32 | 030171101 | 螺母 | 百个
33 | 030172001 | 垫圈 | 百个
34 | 030182005 | 塑料胀管 Φ6～8 | 颗
35 | 031301006 | 砂轮片 Φ400 | 片
36 | 031311001 | 电焊条（综合） | kg
37 | 031311008 | 低碳钢电焊条 | kg
主要材料及价格表
工程名称:工信大厦2-14层办公区域公共卫生间排风系统改造 |  |  |  | 第2页 共4页
序号 | 材料编码 | 项目名称及规格、型号等特殊要求 | 单位 | 数量 | 单价（元）
38 | 031321003 | 焊锡 | kg
39 | 031332002 | 焊锡膏 瓶装50g | kg
40 | 031337001 | 冲击钻头（综合） | 根
41 | 031337010 | 冲击钻头 φ12 | 个
42 | 031338001 | 合金钢钻头（综合） | 个
43 | 031345001 | 钢锯条 | 根
44 | 032118013 | 镀锌全螺纹吊杆 φ6 | m
45 | 050306001 | 周转板枋材 | 
46 | 090101002 | 防火纸面石膏板 9.5mm | ㎡
47 | 100102002 | 轻钢大龙骨 h45 | m
48 | 100102003 | 轻钢中龙骨 h19 | m
49 | 100102005 | 轻钢中龙骨横撑 h19 | m
50 | 101301001 | 轻钢龙骨主接件 | 个
51 | 101301002 | 轻钢龙骨次接件 | 个
52 | 101302002 | 轻钢中龙骨平面连接件 | 个
53 | 101302004 | 轻钢大龙骨垂直吊挂件 | 个
54 | 101302005 | 轻钢中龙骨垂直吊挂件 | 个
55 | 130507011 | 醇酸防锈漆 C53-1 | kg
56 | 140301004 | 国V汽油 92# | kg
57 | 140303001 | 煤油 | kg
58 | 140717001 | 黄油 | kg
59 | 144113002 | 玻璃胶 310g | 支
60 | 144115010 | 橡塑保温材料专用胶水 | kg
61 | 144309004 | 塑料胶布带 25mm×10m | 卷
62 | 182503002 | 镀锌管卡子(钢管用) DN20 | 个
63 | 182511000 | 接地卡子(综合) | 个
64 | 225703000 | 减震垫 | 块
65 | 280304003 | 塑料软铜绝缘导线 BVR-4 | m
66 | 290623002 | 直管接头Φ20 | 个
67 | 290628002 | 塑料护口 15～20 | 个
68 | 291111001 | 开关盒 | 个
69 | 330107003 | 镀锌圆钢支架 Φ10～14 | 套
70 | 341301011 | 标志牌 塑料扁形 | 个
71 | 341508006 | 其他材料费 | 元
72 | B-C.1 | 渣土消纳费 材料费 | 
73 |  | ◆主材◆
74 | 023110001 | 帆布（皮革） | ㎡
主要材料及价格表
工程名称:工信大厦2-14层办公区域公共卫生间排风系统改造 |  |  |  | 第3页 共4页
序号 | 材料编码 | 项目名称及规格、型号等特殊要求 | 单位 | 数量 | 单价（元）
75 | 152301002.2 | 橡塑保温板25mm | 
76 | 224101000.3 | 防雨百叶 950x250 | 个
77 | 224101000.4 | 防雨百叶 950x320 | 个
78 | 225501000.1 | 消声器 400×200mm | 个
79 | 225501000.3 | 消声器 400×250mm | 个
80 | 290603000.2 | KBG(JDG)电气钢导管20 | m
81 | 500102001.1 | 吊顶式换气扇 P21 | 台
82 | 500102001.2 | 吊顶式换气扇 P27 | 台
83 | B-.1 | 原900*200外墙防雨百叶洞口扩大为950*250 | 个
84 | B-.2 | 新增开凿外墙防雨百叶洞口为950*320 | 个
85 | B-Z.1 | 原900*200外墙防雨百叶洞口扩大为950*320 主材费 | 元
86 | B-Z.4 | 分支风管截断并封堵 主材费 | 元
87 | Z012906004.1 | 镀锌钢板 0.75mm | ㎡
88 | Z260501001.1 | 定时开关 | 个
89 | Z280301000.1 | WDZ-BYJ-2.5m㎡ | m
90 | Z280301000.2 | WDZ-BYJ-4m㎡ | m
91 | Z280301000.4 | WDZ-BYJ-450/750V-4mm2 | m
92 | Z280301000.5 | WDZ-BYJ-450/750V-2.5mm2 | m
93 | Z290302000.1 | 塑料线槽 39×19 | m
94 |  | ◆设备◆
95 | B7-0053.1 | 薄型轻音管道风机 1 | 台
96 | B7-0053.2 | 薄型轻音管道风机 2 | 台
97 |  | ◆机械台班组成◆
98 | 000502002 | 2023安装机械第一类费用 | 元
99 | 002401001 | 机械台班人工费 | 元
100 | 140304001 | 轻柴油0# | kg
101 | 341103001 | 电 | kW·h
102 | 994701004 | 折旧费 | 元
103 | 994701005 | 检修费 | 元
104 | 994701006 | 维护费 | 元
105 | 994701007 | 安拆及场外运输费 | 元
106 | 994701008 | 其他费 | 元
107 |  | ◆机械◆
108 | 341509003 | 其他机械费 | 元
109 | 990101005 | 履带式单斗液压挖掘机 斗容量1 | 台班
110 | 990705006 | 自卸汽车 装载质量10t | 台班
111 | 990916003 | 电动单筒慢速卷扬机 牵引力30kN | 台班
主要材料及价格表
工程名称:工信大厦2-14层办公区域公共卫生间排风系统改造 |  |  |  | 第4页 共4页
序号 | 材料编码 | 项目名称及规格、型号等特殊要求 | 单位 | 数量 | 单价（元）
112 | 991906001 | 剪板机 厚度6.3mm×宽度2000mm | 台班
113 | 991908001 | 台式钻床 钻孔直径 16mm | 台班
114 | 991928001 | 折方机 厚度×宽度4×2000 | 台班
115 | 991938001 | 咬口机 板厚 1.2mm | 台班
116 | 992501001 | 交流电弧焊机 容量21kV·A | 台班
117 | 994508001 | 电锤 功率 520W | 台班
118 |  | 合 计